## Sheet 1
process parameter | Mean | SD | Min | Max
INF_Cl_mg_per_l | 11589.9116 | 6500.6799 | 987.431 | 22000
INF_COD_mg_O2_per_l | 1912.0469 | 538.5569 | 1200 | 3500
INF_N_mg_N_per_l | 104.8484 | 44.1271 | 29 | 199
INF_Nkj_mg_N_per_l | 38.1538 | 32.0197 | 7.2 | 188
INF_PO4o_mg_P_per_l | 1.7379 | 0.78306 | 0.12 | 3.9
INF_SO4_microgram_per_l | 717363.0469 | 2360598.8762 | 0 | 13000000
INF_TSS_mg_per_l | 147.2675 | 120.2232 | 38.5 | 543
Return_sludge_m3_per_h | 29.3048 | 9.7313 | -0.06 | 55.6836
Inf_Flow_m3_per_h | 83.8555 | 25.6772 | 50.7392 | 200.21
DW_AT_g_per_l | 4.9174 | 0.61032 | 3.8805 | 6.108
O2_facultative_mg_per_l | 1.5698 | 0.53301 | 0.09 | 2.6065
Glycerol_kg | 1702.5555 | 490.1212 | 731.5276 | 2886.0642
T_avg_C | 21.0777 | 3.8267 | 14.3926 | 27.6036